## Настройки
K3D Vostok Biqu H2 mod / Здесь перечислены детали, изделия и крепёж, которые понадобятся вдобавок к тем, которые есть в BOM Востока. Из него не нужно будет приобретать все детали, относящиеся к печатным головам. То же и для печатных изделий (прочие замечания в комментариях к печатным изделиям). Из алюминиевого профиля не понадобится только балка оси X.
Параметр	Значение	Примечание
Экструдер
Количество экструдеров	2	1 — обычный одиночный экструдер / 2 — IDEX (две независимые печатающие головы)
Рельса оси X	MGN9	MGN9 — в стоке установлена такая рельса / MGN12 — для большей жёсткости можно установить рельсу MGN12 с каретками MGN12H
Обдув	CPAP	2x5015 — обдув двумя вентиляторами 5015 / CPAP — удалённый обдув CPAP
Ось Z
Длина балки оси X	520 мм	Из основного BOM лист «Профиль алюминиевый»
Печатные детали
Плотность филамента для несущих деталей	1,08 г/см³	Характеристики филамента, который будет использоваться для печати нагруженных деталей механики принтера (каретки, детали печатающей головы и т. д.). Рекомендуется использовать прочный, жесткий, термостойкий и хорошо спекающийся материал. Например: PP GF; PP GF30; PA12 GF30; PA6 GF30 и подобные. / Плотность указывается в г/см³, цена в $/кг.
Стоимость филамента для несущих деталей	2 700,00 ₽	Стоимость килограмма филамента, из которого будут печататься основные несущие детали принтера
Плотность филамента для вспомогательных деталей	1,28 г/см³	Характеристики филамента, который будет использоваться для печати вспомогательных деталей (петли, держатели катушек и т. д.). Рекомендуется прочный, дешевый и легкий в печати филамент с термостойкостью от 70 градусов. Идеальным выбором будет PETG, но возможна замена. / Плотность указывается в г/см³, цена в $/кг.
Стоимость филамента для вспомогательный деталей	1 200,00 ₽	Стоимость килограмма филамента, из которого будут печататься основные несущие детали принтера
Константы
Курс доллара Aliexpress	90,00 ₽	Используется для примерной корректировки стоимости деталей, покупаемых с Aliexpress
Вывод: Стоимость
Покупные изделия	20 286,00 ₽	Для всех товаров не учтена стоимость доставки
Стандартные изделия	394,80 ₽	Самые дешевые винты
Алюминиевый профиль	114,40 ₽	Цена профиля из Leroy Merlin, стенка 1.5 мм (не рекомендуется)
Печатные детали	826,83 ₽	Без учёта вспомогательных структур
Проводка		Расчёт на данный момент не готов
Итого стоимость	21 622,03 ₽

## Покупные изделия
На данном листе производится расчёт количества нестандартных деталей / Ссылки указаны на проверенные товары с хорошим качеством. / Ссылки на часть товаров являются аффилиативными (Дмитрий Соркин). Покупая по ним вы поддерживаете проект.
Наименование	Удельная стоимость на момент расчёта	Удельная стоимость	Единиц	Общая стоимость	Ссылки	Альт. Ссылка	Примечание
Экструдер
Подающий механизм
Biqu H2	622,00 ₽	6 885,00 ₽	2	13 770,00 ₽	AE
Трубка очиститель сопла 1 м		270,00 ₽	1	270,00 ₽	AE		Силиконовая трубка для очистки сопла в простое, ID 8 mm x 12 mm OD. Понадобится всего лишь 40 мм.
Система охлаждения		#ССЫЛ!
Вентилятор 5015 12-24в	287,50 ₽	684,90 ₽	0	0,00 ₽	AE		Вентилятор должен обязательно поддерживать ШИМ, иначе не будет возможности регулировать охлаждение
Вентилятор CPAP 24 вольта		4 725,00 ₽	1	4 725,00 ₽	AE		Вентилятор для удалённого обдува
Трубка CPAP 1,9 м		1 350,00 ₽	1	1 350,00 ₽	AE		Трубка для удалённого обдува. Длину требуется проверить. Для области печати 400х350 и 2 голов 1,9 м трубки хватило впритык
Ось Y		#ССЫЛ!
Прижим ремня для кареток оси Y	274,00 ₽	85,50 ₽	2	171,00 ₽	AE	RU
Итого:				20 286,00 ₽

## Стандартные изделия
На данном листе производится расчёт количества стандартных изделий, которые необходимы в дополнение к изделиям из BOM Востока / Так как в принтере нет сильно нагруженных соединений, то крепеж (винтов, гаек и т. д.) подобран исходя из наименьшей цены за единицу в розницу. Но не будет плохой идеей взять и более качественный крепеж. Также важно отметить, что в некоторых случаях можно будет значительно сэкономить, если взять некоторые виды крепежа оптом, пачками по 1 тыс. штук вскладчину с кем-то. / Автор не сотрудничает с магазинами крепежа.					Обозначение сборки	V07-00-00	V07-01-00	V07-01-01-00	V07-01-01-01-00	V07-01-01-02-00		V07-01-06-00	V07-01-07-00
				Наименование сборки	K3D VOSTOK	XY portal	X axis	Y axis carriage	Biqu H2 print head		X axis mechanical endstop	Y axis mechanical endstop
				Ед.	1	1	1	2	2	2	2	2
Наименование	Стандарт	Резьба	Цена/ед.	Кол-во	Цена всего	Ссылки	Ссылка
Винт с полукруглой головкой и шестигранным углублением под ключ	ISO 7380-1	М2х8	5,00 ₽	8	40,00 ₽	krepcom	krep-shop					2	2
		М3х6	3,00 ₽	26	78,00 ₽	krepcom	krep-shop					4	9
		M3x12	3,00 ₽	4	12,00 ₽	krepcom	krep-shop					2
		М4х8	5,00 ₽	8	40,00 ₽	krepcom	krep-shop					2	2
		М4х16	5,00 ₽	2	10,00 ₽	krepcom	krep-shop					1
		М4х45	13,00 ₽	2	26,00 ₽	krepcom	krep-shop				2
Винт с потайной головкой и шестигранным углублением под ключ	DIN 7991	М3х40	8,00 ₽	8	64,00 ₽	krepcom	krep-shop					2	2
Винт с цилиндрической головкой и шестигранным углублением под ключ	DIN 912	М3х25	5,00 ₽	8	40,00 ₽	krepcom	krep-shop					4
Гайка шестигранная	DIN 934	М3	2,00 ₽	8	16,00 ₽	krepcom	krep-shop					2	2
		М4	2,00 ₽	4	8,00 ₽	krepcom	krep-shop				2	1
T-гайка с шариком		М4	7,60 ₽	8	60,80 ₽		AE					2	2
Итого:					394,80 ₽

## Профиль алюминиевый
На данном листе производится расчёт параметров алюминиевого профиля. / В качестве балки оси X используется алюминиевая труба квадратного сечения. Рекомендуется толщина стенки 2 мм. В таком случае рельсу оси X можно крепить на резьбу в самом профиле. В случае, если стенка меньше 2 мм, рекомендуется использовать гайки с фланцем. / Профиль 1.5 мм гарантировано есть в Leroy Merlin. 2 мм нужно искать у себя в городе / Leroy Merlin 1.5 мм (не рекомендуется)
Наименование детали	Тип профиля	Длина	Количество	Цена профиля / [руб/мм]	Итого стоимость
Портал
Балка оси X	Квадратная труба 20х20х2	520 мм	1	0,22 ₽	114,40 ₽
Итого:					114,40 ₽

## Печатные изделия
На данном листе производится расчёт параметров печатных деталей / Все детали, которые предполагается печатать из обычного, простого пластика, можно распечатать из продвинутого. / Запечатка — это не процент заполнения! Этот параметр считается как объём пластика на деталь делить на объём детали и является очень приблизительным, нужен для общего представления о требовании к прочности только. То есть учитываются еще и периметры. Если запечатка 100%, то следует поставить 3-5 периметров (больше-лучше) и 100% заполнения. Если запечатка меньше 100%, то стоит поставить 5+ периметров и процент заполнения около 30. / Рекомендации по ориентации моделей и поддержкам для печати находятся в pdf файле в папке «instructions»
Ось Z	Заменённая деталь из стока (не печатать)	Наименование	Объём	Пластик	Плотность	Запечатка	Масса единицы	Количество	Итого масса	Удельная стоимость	Итого стоимость	Поддержки	Комментарий
Печатные головы
M01-01-01-04-01-MGN9	V08-01-01-04-01	Biqu H2 mount	46 166 мм³	Продвинутый	1,08 г/см³	100,00%	49,86 г	2	99,72 г	2,70 р/г	269,24 ₽	Ручные	Половина обычные, половина зеркальные
M01-01-01-04-01-MGN12	V08-01-01-04-01	Biqu H2 mount (DssHack)	50 272 мм³	Продвинутый	1,08 г/см³	100,00%	54,29 г	0	0,00 г	2,70 р/г	0,00 ₽	Ручные	Половина обычные, половина зеркальные
M01-01-01-04-03		X endstop trigger	711 мм³	Продвинутый	1,08 г/см³	100,00%	0,77 г	2	1,54 г	2,70 р/г	4,15 ₽	Нет	Половина обычные, половина зеркальные
M01-01-01-04-02-01		5015 fan duct (Popingus)	7 892 мм³	Продвинутый	1,08 г/см³	100,00%	8,52 г	0	0,00 г	2,70 р/г	0,00 ₽	Ручные	Для крепления нужно просверлить отверстия и нарезать резьбу M3 в корпусе biqu h2. Не зеркалить.
M01-01-01-04-02-03-L		Left CPAP duct	16 496 мм³	Продвинутый	1,08 г/см³	100,00%	17,82 г	1	17,82 г	2,70 р/г	48,10 ₽	Ручные
M01-01-01-04-02-03-R		Right CPAP duct	16 496 мм³	Продвинутый	1,08 г/см³	100,00%	17,82 г	1	17,82 г	2,70 р/г	48,10 ₽	Ручные
Портал
M01-01-01-01-01	V08-01-01-01-01	Y carriage base	57 248 мм³	Продвинутый	1,08 г/см³	100,00%	61,83 г	2	123,66 г	2,70 р/г	333,87 ₽	Ручные	Половина обычные, половина зеркальные / Деталь в папке с соответствующим названием. Требуется замерить толщину стенки трубы и выбрать файл, так как толщина стенки может не соответствовать заявленной
M01-01-01-05-02	V08-01-01-05-02	Tube cleaner holder	9 982 мм³	Продвинутый	1,08 г/см³	100,00%	10,78 г	2	21,56 г	2,70 р/г	58,22 ₽	Нет	Половина обычные, половина зеркальные
M01-01-06-01	V07-01-06-01	X axis mechanical endstop mount	3 183 мм³	Простой	1,28 г/см³	100,00%	4,07 г	2	8,15 г	1,20 р/г	9,78 ₽	Нет	Половина обычные, половина зеркальные
M01-01-07-01	V08-01-07-01	Y axis mechanical endstop mount	2 311 мм³	Простой	1,28 г/см³	100,00%	2,96 г	2	5,92 г	1,20 р/г	7,10 ₽	Нет	Половина обычные, половина зеркальные
Ось Z
M01-03-05-01	V07-03-05-01	Optical endstop mount	15 714 мм³	Простой	1,28 г/см³	100,00%	20,11 г	2	40,23 г	1,20 р/г	48,27 ₽	Нет	Половина обычные, половина зеркальные
Итого:					826,83 ₽

## БД
Список филаментов
Продвинутый
Простой